## M.CÁLCULO
Estado de Mato Grosso do Sul
Prefeitura Municipal de GLÓRIA DE DOURADOS - P.M.G.D.
Governo Municipal
MEMORIAL QUANTITATIVO
OBRA | Construção de pontes
TRECHO | [7 empty] | Empresa
SUBTRECHO | [7 empty] | Contrato
MEDIÇÃO | [7 empty] | Prazo
PERÍODO | [7 empty] | Processo
FRENTE | [9 empty] | PTE 4ª LINHA NASCENTE |  |  | TOTAL
1. | SERVIÇOS PRELIMINARES | [5 empty] | 1.1 | CP-18 |  | PLACA DE OBRA EM CHAPA DE ACO GALVANIZADO
Altura (m) | [9 empty] | 2
Largura (m) | [9 empty] | 4.1
Área (m²) | [9 empty] | 8.2 |  |  | 8.2
1. | SERVIÇOS PRELIMINARES | [5 empty] | 1.4 | CP-22 |  | SINALIZAÇÃO DE ADVERTÊNCIA DE OBRA COM PLACA CONFORME ABNT - NBR-7678 (FUNDO LARANJA)
Altura (m) | [9 empty] | 1.5 | 1.5
Largura (m) | [9 empty] | 1 | 1
Área (m²) | [9 empty] | 1.5 | 1.5 |  | 3
1. | SERVIÇOS PRELIMINARES | [5 empty] | 1.5 | CP-23 |  | PLACA DE SINALIZAÇÃO VIÁRIA DE ADVERTÊNCIA, LADO 60CM, INCLUÍDO SUPORTE DE AÇO GALVANIZADO DN 50MM E=3,00MM E FIXADO EM BASE DE CONCRETO NÃO ESTRUTURAL
Quantidade (un) | [9 empty] | 2 |  |  | 2
1. | SERVIÇOS PRELIMINARES | [5 empty] | 1.6 | 34498 |  | CONE DE SINALIZACAO EM PVC FLEXIVEL, H = 70 / 76 CM (NBR 15071)
Quantidade (un) | [9 empty] | 2 |  |  | 2
2. | MICRO E MACRO DRENAGEM | [5 empty] | 2.1 | 88907 |  | ESCAVADEIRA HIDRÁULICA SOBRE ESTEIRAS, CAÇAMBA 1,20 M3, PESO OPERACIONAL 21 T, POTÊNCIA BRUTA 155 HP - CHP DIURNO. AF_06/2014
[14 empty] | 0 | 0 | 0 | PTE 4ª LINHA NASCENTE | 0 | #REF! | 0 | #REF!
DIAS | HORAS |  |  |  |  | HORAS
20 | 5 |  |  |  |  | 100 |  |  |  | 100
HORA | [6 empty] | 0 | 0 | 0 | 100 | 0 | 0 | 100
2. | MICRO E MACRO DRENAGEM | [5 empty] | 2.2 | 88908 |  | ESCAVADEIRA HIDRÁULICA SOBRE ESTEIRAS, CAÇAMBA 1,20 M3, PESO OPERACIONAL 21 T, POTÊNCIA BRUTA 155 HP - CHI DIURNO. AF_06/2014
DIAS | HORAS |  |  |  |  | HORAS
20 | 3 |  |  |  |  | 60 |  |  |  | 60
HORA | [6 empty] | 0 | 0 | 0 | 60 | 0 | 0 | 60
2. | MICRO E MACRO DRENAGEM | [5 empty] | 2.3 | 5928 |  | GUINDAUTO HIDRÁULICO, CAPACIDADE MÁXIMA DE CARGA 6200 KG, MOMENTO MÁXIMO DE CARGA 11,7 TM, ALCANCE MÁXIMO HORIZONTAL 9,70 M, INCLUSIVE CAMINHÃO TOCO PBT 16.000 KG, POTÊNCIA DE 189 CV - CHP DIURNO. AF_06/2014
DIAS | HORAS |  |  |  |  | HORAS
4 | 5 |  |  |  |  | 20 |  |  |  | 20
HORA | [6 empty] | 0 | 0 | 0 | 20 | 0 | 0 | 20
2. | MICRO E MACRO DRENAGEM | [5 empty] | 2.4 | 5930 |  | GUINDAUTO HIDRÁULICO, CAPACIDADE MÁXIMA DE CARGA 6200 KG, MOMENTO MÁXIMO DE CARGA 11,7 TM, ALCANCE MÁXIMO HORIZONTAL 9,70 M, INCLUSIVE CAMINHÃO TOCO PBT 16.000 KG, POTÊNCIA DE 189 CV - CHI DIURNO. AF_06/2014
DIAS | HORAS |  |  |  |  | HORAS
4 | 3 |  |  |  |  | 12 |  |  |  | 12
HORA | [6 empty] | 0 | 0 | 0 | 12 | 0 | 0 | 12
2. | MICRO E MACRO DRENAGEM | [5 empty] | 2.5 | 37477 |  | ADUELA/ GALERIA PRE-MOLDADA DE CONCRETO ARMADO, SECAO RETANGULAR INTERNA DE 2,50 X 2,50 M (L X A), MISULA DE 20 X 20 CM, C = 1,00 M, ESPESSURA MIN = 15 CM, TB-45 E FCK DO CONCRETO = 30 MPA
Comprimento (m) | LINHAS |  |  | MEDIDA |  | Comprim.
10 | 2 |  |  | 2,5X2,5 |  | 20 |  |  |  | 20 |  |  | 20
Comprimento (m) | [9 empty] | 20 |  |  | 20
Peso (t/m) | [9 empty] | 5.2 |  |  | 5.2
DMT ATÉ 30 KM (km) | [9 empty] | 30 |  |  | 30
Transporte até 30km (txkm) | [9 empty] | 3120 |  |  | 3120
DMT ACIMA DE 30KM(km) | [9 empty] | 24 |  |  | 24
Transporte acima de 30km (txkm) | [9 empty] | 2496 |  |  | 2496
2. | MICRO E MACRO DRENAGEM | [5 empty] | 2.6 | 100952 |  | TRANSPORTE COM CAMINHÃO CARROCERIA COM GUINDAUTO (MUNCK), MOMENTO MÁXIMO DE CARGA 11,7 TM, EM VIA URBANA PAVIMENTADA, DMT ATÉ 30KM (UNIDADE: TXKM). AF_07/2020
| Profundidade |  |  | Largura
| Jusante |  | Montante | Média |  | Comprim.
2,5X2,5 | [6 empty] | 0 | 0 | 0 | 3120 | 0 | 0
Transporte até 30km (txkm) | [6 empty] | 0 | 0 | 0 | 3120 | 0 | 0 | 3120
2. | MICRO E MACRO DRENAGEM | [5 empty] | 2.7 | 100953 |  | TRANSPORTE COM CAMINHÃO CARROCERIA COM GUINDAUTO (MUNCK), MOMENTO MÁXIMO DE CARGA 11,7 TM, EM VIA URBANA PAVIMENTADA, ADICIONAL PARA DMT EXCEDENTE A 30 KM (UNIDADE: TXKM). AF_07/2020
| Profundidade |  |  | Largura
| Jusante |  | Montante | Média |  | Comprim.
2,5X2,5 | [6 empty] | 0 | 0 | 0 | 2496 | 0 | 0
Transporte acima de 30km (txkm) | [6 empty] | 0 | 0 | 0 | 2496 | 0 | 0 | 2496
3. | FUNDAÇÃO E ALAS | [5 empty] | 3.1 | 96399 |  | EXECUÇÃO E COMPACTAÇÃO DE BASE E OU SUB BASE PARA PAVIMENTAÇÃO DE PEDRA RACHÃO - EXCLUSIVE CARGA E TRANSPORTE. AF_11/2019
[7 empty] | 3.2 | 96624 |  | LASTRO COM MATERIAL GRANULAR (PEDRA BRITADA N.2), APLICADO EM PISOS OU LAJES SOBRE SOLO, ESPESSURA DE *10 CM*. AF_08/2017
[7 empty] | 3.3 | 95877 |  | TRANSPORTE COM CAMINHÃO BASCULANTE DE 18 M³, EM VIA URBANA PAVIMENTADA, DMT ATÉ 30 KM (UNIDADE: M3XKM). AF_07/2020
[6 empty] | ÁREA | 3.4 | 95427 |  | TRANSPORTE COM CAMINHÃO BASCULANTE DE 18 M³, EM VIA URBANA PAVIMENTADA, ADICIONAL PARA DMT EXCEDENTE A 30 KM (UNIDADE: M3XKM). AF_07/2020
|  |  | BDCC | 2,5X2,5 |  | 131.24 |  |  |  | 131.24 |  |  | 131.24
Área Total (m²) | [6 empty] | 0 | 0 | 0 | 131.24 | 0 | 0 | 131.24
Espessura da Base (m) | [6 empty] | 2 | 2 | 2 | 2 | 2 | 2 | 2
Volume (m³) | [6 empty] | 0 | 0 | 0 | 262.48 | 0 | 0 | 262.48
Espessura de nivelamento da base (m) | [6 empty] | 0.2 | 0.2 | 0.2 | 0.2 | 0.2 | 0.2 | 0.2
Volume (m³) | [6 empty] | 0 | 0 | 0 | 26.248 | 0 | 0 | 26.24
DMT ATÉ 30 KM (km) | [6 empty] | 30 | 30 | 30 | 30 | 30 | 30 | 30
Transporte até 30km (txkm) | [6 empty] | 0 | 0 | 0 | 8661.84 | 0 | 0 | 8661.84
DMT ACIMA DE 30KM(km) | [9 empty] | 69 |  |  | 69
Transporte acima de 30km (txkm) | [6 empty] | 0 | 0 | 0 | 19922.23 | 0 | 0 | 19922.23
3. | FUNDAÇÃO E ALAS | [5 empty] | 3.5 | 94965 |  | CONCRETO FCK = 25MPA, TRAÇO 1:2,3:2,7 (EM MASSA SECA DE CIMENTO/ AREIA MÉDIA/ BRITA 1) - PREPARO MECÂNICO COM BETONEIRA 400 L. AF_05/2021
[7 empty] | 3.6 | 92873 |  | LANÇAMENTO COM USO DE BALDES, ADENSAMENTO E ACABAMENTO DE CONCRETO EM ESTRUTURAS. AF_12/2015
[7 empty] | 3.9 | 100947 |  | TRANSPORTE COM CAMINHÃO CARROCERIA 9T, EM VIA URBANA PAVIMENTADA, DMT ATÉ 30KM (UNIDADE: TXKM). AF_07/2020
| QUANTIDADE | COMPRIMENTO | LARGUR/ÁREA | ESPESSURA |  | ÁREA | 3.10 | 100948 |  | TRANSPORTE COM CAMINHÃO CARROCERIA 9T, EM VIA URBANA PAVIMENTADA, ADICIONAL PARA DMT EXCEDENTE A 30 KM (UNIDADE: TXKM). AF_07/2020
REGULA BASE | 1 |  | 117.11 | 0.1 |  | 11.711 |  |  |  | 11.711 |  |  | 11.711
ALA | 2 | 3.15 | 4.55 | 0.2 |  | 5.733 |  |  |  | 5.733 |  |  | 5.733
VIGA | 2 | 0.5 | 5.6 | 0.2 |  | 1.12 |  |  |  | 1.12 |  |  | 1.12
Compl. Piso Alas | 2 |  | 30.5 | 0.15 |  | 9.15 |  |  |  | 9.15 |  |  | 9.15
VIGA ENGASTE | 2 | 0.9 | 11.12 | 0.2 |  | 4.0032 |  |  |  | 4.0032 |  |  | 4.0032
Volume (m³) | [6 empty] | 0 | 0 | 0 | 31.7172 | 0 | 0 | 31.71
DMT (km) | [6 empty] | 30 | 30 | 30 | 30 | 30 | 30 | 30
Transporte até 30km (m3xkm) | [6 empty] | 0 | 0 | 0 | 951.51 | 0 | 0 | 951.51
DMT (km) | [6 empty] | 24 | 24 | 24 | 24 | 24 | 24
Transporte acima de 30km (m3xkm) | [6 empty] | 0 | 0 | 0 | 761.21 | 0 | 0 | 761.21
3. | FUNDAÇÃO E ALAS | [5 empty] | 3.7 | 92266 |  | FABRICAÇÃO DE FÔRMA PARA VIGAS, EM CHAPA DE MADEIRA COMPENSADA PLASTIFICADA, E = 18 MM. AF_09/2020
| QUANTIDADE | COMPRIMENTO | LARG/PERÍM |  |  | ÁREA
REGULA BASE | 1 | 0.1 | 117.11 |  |  | 11.711 |  |  |  | 11.711 |  |  | 11.711
ALA | 4 | 3.15 | 4.55 |  |  | 57.33 |  |  |  | 57.33 |  |  | 57.33
VIGA | 4 | 0.5 | 5.6 |  |  | 11.2 |  |  |  | 11.2 |  |  | 11.2
Piso Alas | 2 | 0.15 | 20.22 |  |  | 6.066 |  |  |  | 6.066 |  |  | 6.066
VIGA ENGASTE | 4 | 0.9 | 11.12 |  |  | 40.032 |  |  |  | 40.032 |  |  | 40.032
Área (m2) | [6 empty] | 0 | 0 | 0 | 126.339 | 0 | 0 | 126.33
3. | FUNDAÇÃO E ALAS | [5 empty] | 3.8 | 92760 |  | ARMAÇÃO DE PILAR OU VIGA DE UMA ESTRUTURA CONVENCIONAL DE CONCRETO ARMADO EM UM EDIFÍCIO DE MÚLTIPLOS PAVIMENTOS UTILIZANDO AÇO CA-50 DE 6,3 MM - MONTAGEM. AF_12/2015
| QUANT | COMPRIMENTO | LARGUR/ÁREA | REPET | PESO | PESO
ALA | 2 | 3.15 | 4.55 | 14 | 0.245 | 98.3209 |  |  |  | 98.3209 |  |  | 98.3209
VIGA | 2 | 0.5 | 5.6 | 14 | 0.245 | 19.208 |  |  |  | 19.208 |  |  | 19.208
Compl. Piso Alas | 2 |  | 30.5 | 14 | 0.245 | 209.23 |  |  |  | 209.23 |  |  | 209.23
VIGA ENGASTE | 2 | 0.9 | 11.12 | 14 | 0.245 | 68.6549 |  |  |  | 68.6549 |  |  | 68.6549
Peso (kg) | [6 empty] | 0 | 0 | 0 | 395.4138 | 0 | 0 | 395.41